## bill of materials all placed co
Vishay | 10MQ060N | Digikey | 10MQ060NPBFCT-ND | D2 D3 D1 D4 D5 | 5 | REQUIRED
Schurter | 31.8225 | Digikey | 486-1723-1-ND | FS1 | 1 | REQUIRED
TDK | C5750X7R2A475M230KA | Digikey | 445-1450-1-ND | C7 C8 C12 C13 C17 C18 C1 C2 C3 C19 C22 C23 C25 C26 C27 | 15 | REQUIRED
murata | GRM188R72A104KA35D | digikey | 490-3285-1-ND | C11 C9 C10 C16 C14 C15 C6 C4 C5 C24 C20 C21 C30 C28 C29 | 15 | REQUIRED
Linear | LT3518EFE#PBF | Digikey | LT3518EFE#PBF-ND | U2 U3 U1 U4 U5 | 5 | REQUIRED
Philips Lumileds | LXM3-PD01 | Mouser | 997-LXM3-PD01 | LED1 LED2 LED3 LED4 LED5 LED6 LED7 LED8 LED9 LED10 LED11 LED12 LED13 LED14 LED15 LED16 LED17 LED18 LED19 LED20 LED21 LED22 LED23 LED24 LED25 LED26 LED27 LED28 LED29 LED30 LED31 LED32 LED33 LED34 LED35 LED36 LED37 LED38 LED39 LED40 LED41 LED42 LED43 LED44 LED45 LED46 LED47 LED48 LED49 LED50 LED51 LED52 LED53 LED54 LED55 LED56 LED57 LED58 LED59 LED60 LED61 LED62 LED63 LED64 LED65 LED66 | 66 | REQUIRED
Philips Lumileds | LXML-PR01 | Digikey | 1416-1038-1-ND | LED67 LED68 LED69 LED70 LED71 LED72 LED73 LED74 LED75 LED76 LED77 LED78 | 12 | REQUIRED
sullins connector | NPPC021KFXC-RC | digikey | S5633-ND | J2 J3 J1 J4 J5 | 5 | REQUIRED
Taiyo Yuden | NRS8040T100MJGJV | Digikey | 587-3654-1-ND | L2 L3 L1 L4 L5 | 5 | REQUIRED
yageo | RC0603FR-071KL | digikey | 311-1.00KHRCT-ND | R9 R15 R4 R24 R28 | 5 | REQUIRED
Yageo | RC0603FR-071ML | digikey | 311-1.00MHRCT-ND | R11 R17 R5 R22 R29 | 5 | REQUIRED
yageo | RC0603FR-0723K7L | digikey | 311-23.7KHRCT-ND | R12 R18 R6 R23 R30 | 5 | REQUIRED
samsung | RC1608F8871CS | digikey | 1276-4739-1-ND | R8 R14 R3 R20 R27 | 5 | REQUIRED
samsung | RC2012J221CS | digikey | 1276-5515-1-ND | R7 R13 R1 R19 R25 | 5 | REQUIRED
diodes inc | ZXMP6A13GTA | digikey | ZXMP6A13GCT-ND | Q2 Q3 Q1 Q4 Q5 | 5 | REQUIRED
Bourne | 3214X-1-104E | digikey | 3214X-1-104ECT-ND | R35 R36 R37 R38 R33 R34 | 6 | OPTIONAL
Keystone | 5016 | Digikey | 5016KCT-ND | TP10 TP12 TP13 TP11 TP2 TP3 TP4 TP5 TP6 TP7 TP8 TP9 TP14 TP1 | 14 | OPTIONAL
taiyo yuden | BRC2012T2R2MD | digikey | 587-2905-1-ND | L6 | 1 | OPTIONAL
Panasonic | EEEFK1H101GP | digikey | PCE4323CT-ND | C31 | 1 | OPTIONAL
murata | GRM188R72A104KA35D | digikey | 490-3285-1-ND | C33 C32 | 2 | OPTIONAL
TI | LMV934MA | Digikey | LMV934MAX/NOPBCT-ND | U7 | 1 | OPTIONAL
Maxim | MAX6120EUR-T | Digikey | MAX6120EUR+TCT-ND | U8 | 1 | OPTIONAL
On semi | MC7805ACD2TR4G | Digikey | MC7805ACD2TR4GOSCT-ND | U6 | 1 | OPTIONAL
Vishay | MPMT2003AT0 | digikey | MPMT-100K/100KCT-ND | R32 | 1 | OPTIONAL
vishay | NTCS0805E3103JHT | digikey | BC2561CT-ND | T1 T2 T3 T4 | 4 | OPTIONAL